## Folla 1
IEP010 | Ude |  | Rede de toma de terra para estrutura.
Rede de toma de terra para estrutura de formigón do edificio con 90 m de condutor de cobre espido de 35 mm² e 2 picas.
Descomposto |  | Ud |  | Descomposición | Rend. | p.s. | Prezo partida
mt35ttc010b |  | m |  | Conductor de cobre espido, de 35 mm². | 90 | 2.81 | 252.9
mt35tte010b |  | Ude |  | Electrodo para rede de toma de terra cobreado con 300 µm, fabricado en aceiro, de 15 mm de diámetro e 2 m de lonxitude. | 2 | 18 | 36
mt35tte020a |  | Ude |  | Placa de cobre electrolítico puro para toma de terra, de 300x100x3 mm, con borne de unión. | 4 | 37.44 | 149.76
mt35tts010c |  | Ude |  | Soldadura aluminotérmica do cable conductor a a placa. | 6 | 3.51 | 21.06
mt35tta020 |  | Ude |  | Punto de separación pica-cable formado por cruceta na cabeza do electrodo da pica e pletina de 50x30x7 mm, para facilitar a soldadura aluminotérmica. | 2 | 15.46 | 30.92
mt35www020 |  | Ude |  | Material auxiliar para instalacións de toma de terra. | 1 | 1.15 | 1.15
mo001 |  | h |  | Oficial 1ª electricista. | 3.704 | 15.78 | 58.45
mo093 |  | h |  | Axudante electricista. | 3.704 | 14.62 | 54.15
|  | % |  | Medios auxiliares | 2 | 604.39 | 12.09
|  | % |  | Costes indirectos | 3 | 616.48 | 18.49
Custo de mantemento decenal: 12,70€ nos primeiros 10 anos. | [5 empty] | Total: | 634.97