## Folla 1
IEP020 | Ude |  | Toma de terra independente.
Toma de terra independente de profundidade, método jabalina, cun electrodo de aceiro cobreado de 2 m de lonxitude.
Descomposto |  | Ud |  | Descomposición | Rend. | p.s. | Prezo partida
mt35tte010b |  | Ude |  | Electrodo para rede de toma de terra cobreado con 300 µm, fabricado en aceiro, de 15 mm de diámetro e 2 m de lonxitude. | 1 | 18 | 18
mt35ttc010b |  | m |  | Conductor de cobre espido, de 35 mm². | 0.25 | 2.81 | 0.7
mt35tta040 |  | Ude |  | Grapa abarcón para conexión de xabalina. | 1 | 1 | 1
mt35tta010 |  | Ude |  | Arqueta de polipropileno para toma de terra, de 300x300 mm, con tapa de rexistro. | 1 | 74 | 74
mt35tta030 |  | Ude |  | Ponte para comprobación de posta a terra da instalación eléctrica. | 1 | 46 | 46
mt01art020a |  | m³ |  | Terra da propia escavación. | 0.018 | 0.6 | 0.01
mt35tta060 |  | Ude |  | Saco de 5 kg de sales minerais para a mellora da conductividade de postas a terra. | 0.333 | 3.5 | 1.17
mt35www020 |  | Ude |  | Material auxiliar para instalacións de toma de terra. | 1 | 1.15 | 1.15
mq01ret020b |  | h |  | Retrocargadora sobre neumáticos 100 CV. | 0.004 | 35.52 | 0.14
mo001 |  | h |  | Oficial 1ª electricista. | 0.272 | 15.78 | 4.29
mo093 |  | h |  | Axudante electricista. | 0.272 | 14.62 | 3.98
mo104 |  | h |  | Peón ordinario construcción. | 0.001 | 13.97 | 0.01
|  | % |  | Medios auxiliares | 2 | 150.45 | 3.01
|  | % |  | Costes indirectos | 3 | 153.46 | 4.6
Custo de mantemento decenal: 3,16€ nos primeiros 10 anos. | [5 empty] | Total: | 158.06