## Folla 1
IFA010 |  |  | Ude | Acometida de abastecimento de auga potable.
Acometida soterrada de abastecimento de auga potable de 2 m de lonxitude, formada por tubo de polietileno PE 100, de 32 mm de diámetro exterior, PN=10 atm e 2 mm de espesor e chave de corte aloxada en arqueta prefabricada de polipropileno.
Descomposto | Ud | Descomposición |  |  | Rend. | p.s. | Prezo partida
mt10hmf010Mp | m³ | Formigón HM-20/P/20/I, fabricado en central. |  |  | 0.111 | 66.78 | 7.41
mt01ara010 | m³ | Area de 0 a 5 mm de diámetro. |  |  | 0.224 | 12.02 | 2.69
mt37tpa012c | Ude | Collarín de toma en carga de PP, para tubo de polietileno, de 32 mm de diámetro exterior, segundo UNE-EN ISO 15874-3. |  |  | 1 | 1.77 | 1.77
mt37tpa011c | m | Acometida de polietileno PE 100, de 32 mm de diámetro exterior, PN=10 atm e 2 mm de espesor, segundo UNE-EN 12201-2, incluso p/p de accesorios de conexión e pezas especiais. |  |  | 2 | 1.18 | 2.36
mt11arp100a | Ude | Arqueta prefabricada de polipropileno, 30x30x30 cm. |  |  | 1 | 16.5 | 16.5
mt11arp050c | Ude | Tapa de PVC, para arquetas de fontanería de 30x30 cm. |  |  | 1 | 13.51 | 13.51
mt37sve030d | Ude | Válvula de esfera de latón niquelado para roscar de 1", con mando de cuadradiño. |  |  | 1 | 9.4 | 9.4
mt10hmf010Mp | m³ | Formigón HM-20/P/20/I, fabricado en central. |  |  | 0.15 | 66.78 | 10.02
mq05pdm010b | h | Compresor portátil eléctrico 5 m³/min de caudal. |  |  | 0.825 | 6.9 | 5.69
mq05mai030 | h | Martelo pneumático. |  |  | 0.825 | 4.08 | 3.37
mo018 | h | Oficial 1ª construcción. |  |  | 0.109 | 15.28 | 1.67
mo051 | h | Oficial 2ª construcción. |  |  | 1.271 | 15.05 | 19.13
mo104 | h | Peón ordinario construcción. |  |  | 0.744 | 13.97 | 10.39
mo006 | h | Oficial 1ª fontaneiro. |  |  | 4.254 | 15.78 | 67.13
mo098 | h | Axudante fontaneiro. |  |  | 2.135 | 14.62 | 31.21
| % | Medios auxiliares |  |  | 4 | 202.25 | 8.09
| % | Costes indirectos |  |  | 3 | 210.34 | 6.31
Custo de mantemento decenal: 10,83€ nos primeiros 10 anos. | [5 empty] | Total: | 216.65