## Folla 1
IFB020 | Ude |  | Arqueta de paso.
Arqueta de paso, prefabricada de polipropileno, de sección rectangular de 51x37 cm na base e 30 cm de altura, con tapa e chave de paso de comporta.
Descomposto |  | Ud |  | Descomposición | Rend. | p.s. | Prezo partida
mt10hmf010Mm |  | m³ |  | Formigón HM-20/B/20/I, fabricado en central. | 0.043 | 70.64 | 3.04
mt37aar020g |  | Ude |  | Arqueta prefabricada de polipropileno, de sección rectangular, de 51x37 cm na base e 30 cm de altura, con tapa de cor verde de 38x25 cm. | 1 | 17.48 | 17.48
mt37svc010a |  | Ude |  | Válvula de comporta de latón fundido, para roscar, de 1/2". | 1 | 5.82 | 5.82
mt37www010 |  | Ude |  | Material auxiliar para instalacións de fontanería. | 1 | 1.4 | 1.4
mo018 |  | h |  | Oficial 1ª construcción. | 0.657 | 15.28 | 10.04
mo104 |  | h |  | Peón ordinario construcción. | 0.482 | 13.97 | 6.73
mo006 |  | h |  | Oficial 1ª fontaneiro. | 0.108 | 15.78 | 1.7
mo098 |  | h |  | Axudante fontaneiro. | 0.108 | 14.62 | 1.58
|  | % |  | Medios auxiliares | 2 | 47.79 | 0.96
|  | % |  | Costes indirectos | 3 | 48.75 | 1.46
Custo de mantemento decenal: 2,51€ nos primeiros 10 anos. | [5 empty] | Total: | 50.21