## Folla 1
IFB030 | Ude |  |  | Válvula limitadora de presión.
Válvula limitadora de presión de latón, de 1/2" DN 15 mm de diámetro, presión máxima de entrada de 15 bar, con dúas chaves de paso de comporta e filtro retedor de residuos.
Descomposto |  | Ud | Descomposición |  | Rend. | p.s. | Prezo partida
mt37svl010a |  | Ude | Válvula limitadora de presión de latón, de 1/2" DN 15 mm de diámetro, presión máxima de entrada de 15 bar e presión de saída regulable entre 0,5 e 4 bar, temperatura máxima de 70°C, con racores. |  | 1 | 23.19 | 23.19
mt42www041 |  | Ude | Manómetro con baño de glicerina e diámetro de esfera de 100 mm, con toma vertical, para montaxe roscado de 1/4", escala de presión de 0 a 10 bar. |  | 1 | 11 | 11
mt37svc010a |  | Ude | Válvula de comporta de latón fundido, para roscar, de 1/2". |  | 2 | 5.82 | 11.64
mt37www060b |  | Ude | Filtro retedor de residuos de latón, con tamiz de aceiro inoxidable con perforacións de 0,4 mm de diámetro, con rosca de 1/2", para unha presión máxima de traballo de 16 bar e unha temperatura máxima de 110°C. |  | 1 | 4.98 | 4.98
mt37www010 |  | Ude | Material auxiliar para instalacións de fontanería. |  | 1 | 1.4 | 1.4
mo006 |  | h | Oficial 1ª fontaneiro. |  | 0.189 | 15.78 | 2.98
mo098 |  | h | Axudante fontaneiro. |  | 0.189 | 14.62 | 2.76
|  | % | Medios auxiliares |  | 2 | 57.95 | 1.16
|  | % | Costes indirectos |  | 3 | 59.11 | 1.77
Custo de mantemento decenal: 79,14€ nos primeiros 10 anos. | [5 empty] | Total: | 60.88