## Folla 1
IFD020 |  |  | Ude | Depósito auxiliar de alimentación.
Depósito auxiliar de alimentación de poliéster reforzado con fibra de vidro, cilíndrico, de 200 litros, con chave de corte de comporta de 1" DN 25 mm para a entrada e chave de corte de comporta de 1" DN 25 mm para a saída.
Descomposto | Ud | Descomposición |  |  | Rend. | p.s. | Prezo partida
mt37sve010b | Ude | Válvula de esfera de latón niquelado para roscar de 1/2". |  |  | 1 | 4.13 | 4.13
mt37svc010f | Ude | Válvula de comporta de latón fundido, para roscar, de 1". |  |  | 1 | 9.62 | 9.62
mt41aco200c | Ude | Válvula de flotador de 1" de diámetro, para una presión máxima de 6 bar, con corpo de latón, aboia esférica roscada de latón e obturador de goma. |  |  | 1 | 67.95 | 67.95
mt37dps010a | Ude | Depósito de poliéster reforzado con fibra de vidro, cilíndrico, de 200 litros, con tapa, aireador e rebosadoiro, para uso alimentario. |  |  | 1 | 127.52 | 127.52
mt41aco210 | Ude | Interruptor de nivel con boia, con contacto de 14 A, esfera e contrapeso. |  |  | 2 | 14.79 | 29.58
mt37svc010f | Ude | Válvula de comporta de latón fundido, para roscar, de 1". |  |  | 1 | 9.62 | 9.62
mt37www010 | Ude | Material auxiliar para instalacións de fontanería. |  |  | 1 | 1.4 | 1.4
mo006 | h | Oficial 1ª fontaneiro. |  |  | 0.432 | 15.78 | 6.82
mo098 | h | Axudante fontaneiro. |  |  | 0.432 | 14.62 | 6.32
mo001 | h | Oficial 1ª electricista. |  |  | 0.27 | 15.78 | 4.26
| % | Medios auxiliares |  |  | 2 | 267.22 | 5.34
| % | Costes indirectos |  |  | 3 | 272.56 | 8.18
Custo de mantemento decenal: 30,88€ nos primeiros 10 anos. | [5 empty] | Total: | 280.74