## Folla 1
IFD030 |  |  | Ude | Grupo de presión para aprovechamiento de aguas pluviales.
Grupo de presión para aprovechamiento de aguas pluviales, con bomba centrífuga multietapas, de aceiro inoxidable, autoaspirante, alimentación monofásica 230V/50Hz, caudal máximo 5 m³/h, altura máxima de impulsión 42 m, altura máxima de aspiración 8 m, presión máxima de traballo 8 bar, potencia nominal do motor de 0,55 kW, protección IP 42, illamento clase F.
Descomposto | Ud | Descomposición |  |  | Rend. | p.s. | Prezo partida
mt37bcw800a | Ude | Grupo de presión para aprovechamiento de aguas pluviales, con bomba centrífuga multietapas, de aceiro inoxidable, autoaspirante, alimentación monofásica 230V/50Hz, caudal máximo 5 m³/h, altura máxima de impulsión 42 m, altura máxima de aspiración 8 m, presión máxima de traballo 8 bar, potencia nominal do motor de 0,55 kW, protección IP 42, illamento clase F, conexión de impulsión de 1", conexión de aspiración de 1", conexión de realimentación de agua potable de 3/4", depósito de realimentación de agua potable de 11 litros con válvula de flotador, cadro eléctrico con sistema electrónico de control, controlador de flujo e presostato, válvula de 3 vías accionada por interruptor de flotador e conexión para alarma antidesbordamiento. |  |  | 1 | 1736.3 | 1736.3
mo006 | h | Oficial 1ª fontaneiro. |  |  | 0.54 | 15.78 | 8.52
mo098 | h | Axudante fontaneiro. |  |  | 0.27 | 14.62 | 3.95
| % | Medios auxiliares |  |  | 4 | 1748.77 | 69.95
| % | Costes indirectos |  |  | 3 | 1818.72 | 54.56
Custo de mantemento decenal: 1.985,68€ nos primeiros 10 anos. | [5 empty] | Total: | 1873.28