## Folla 1
IFW060 | Ude |  | Válvula limitadora de presión.
Válvula limitadora de presión de latón, de 1 1/2" DN 40 mm de diámetro, presión máxima de entrada de 15 bar.
Descomposto |  | Ud |  | Descomposición | Rend. | p.s. | Prezo partida
mt37svl010e |  | Ude |  | Válvula limitadora de presión de latón, de 1 1/2" DN 40 mm de diámetro, presión máxima de entrada de 15 bar e presión de saída regulable entre 0,5 e 4 bar, temperatura máxima de 70°C, con racores. | 1 | 119.45 | 119.45
mt42www041 |  | Ude |  | Manómetro con baño de glicerina e diámetro de esfera de 100 mm, con toma vertical, para montaxe roscado de 1/4", escala de presión de 0 a 10 bar. | 1 | 11 | 11
mt37www010 |  | Ude |  | Material auxiliar para instalacións de fontanería. | 1 | 1.4 | 1.4
mo006 |  | h |  | Oficial 1ª fontaneiro. | 0.215 | 15.78 | 3.39
mo098 |  | h |  | Axudante fontaneiro. | 0.215 | 14.62 | 3.14
|  | % |  | Medios auxiliares | 2 | 138.38 | 2.77
|  | % |  | Costes indirectos | 3 | 141.15 | 4.23
Custo de mantemento decenal: 188,99€ nos primeiros 10 anos. | [5 empty] | Total: | 145.38