## Folla 1
IFW060 | Ude |  | Válvula limitadora de presión.
Válvula limitadora de presión de latón, de 1" DN 25 mm de diámetro, presión máxima de entrada de 25 bar.
Descomposto |  | Ud |  | Descomposición | Rend. | p.s. | Prezo partida
mt37svl020c |  | Ude |  | Válvula limitadora de presión de latón, de 1" DN 25 mm de diámetro, presión máxima de entrada de 25 bar e presión de saída regulable entre 0,5 e 6 bar, temperatura máxima de 130°C, con racores. | 1 | 54.07 | 54.07
mt42www041 |  | Ude |  | Manómetro con baño de glicerina e diámetro de esfera de 100 mm, con toma vertical, para montaxe roscado de 1/4", escala de presión de 0 a 10 bar. | 1 | 11 | 11
mt37www010 |  | Ude |  | Material auxiliar para instalacións de fontanería. | 1 | 1.4 | 1.4
mo006 |  | h |  | Oficial 1ª fontaneiro. | 0.162 | 15.78 | 2.56
mo098 |  | h |  | Axudante fontaneiro. | 0.162 | 14.62 | 2.37
|  | % |  | Medios auxiliares | 2 | 71.4 | 1.43
|  | % |  | Costes indirectos | 3 | 72.83 | 2.18
Custo de mantemento decenal: 97,51€ nos primeiros 10 anos. | [5 empty] | Total: | 75.01