## Folla 1
IFW070 | Ude |  | Arqueta.
Arqueta de obra de fábrica, de dimensións interiores 63x63x80 cm, con marco e tapa de fundición, para aloxamento da válvula.
Descomposto |  | Ud |  | Descomposición |  | Rend. |  | p.s. | Prezo partida
mt10hmf010kn |  | m³ |  | Formigón HM-30/B/20/I+Qb, fabricado en central, con cemento SR. |  | 0.185 |  | 98.19 | 18.17
mt04lpa010b |  | Ude |  | Ladrillo cerámico perforado para revestir, 25x12x10 cm, segundo UNE-EN 771-1. |  | 93 |  | 0.14 | 13.02
mt09mor010c |  | m³ |  | Morteiro de cemento CEM II/B-P 32,5 N tipo M-5, confecionado na obra con 250 kg/m³ de cemento e unha proporción en volume 1/6. |  | 0.031 |  | 115.3 | 3.57
mt09mor010f |  | m³ |  | Morteiro de cemento CEM II/B-P 32,5 N tipo M-15, confecionado na obra con 450 kg/m³ de cemento e unha proporción en volume 1/3. |  | 0.036 |  | 149.3 | 5.37
mt11arf020c |  | Ude |  | Marco e tapa de fundición, 60x60 cm, para arqueta rexistrable, clase B-125 segundo UNE-EN 124. |  | 1 |  | 44.88 | 44.88
mo018 |  | h |  | Oficial 1ª construcción. |  | 1.885 |  | 15.28 | 28.8
mo104 |  | h |  | Peón ordinario construcción. |  | 1.341 |  | 13.97 | 18.73
|  | % |  | Medios auxiliares |  | 2 |  | 132.54 | 2.65
|  | % |  | Costes indirectos |  | 3 |  | 135.19 | 4.06
Custo de mantemento decenal: 6,96€ nos primeiros 10 anos. | [7 empty] | Total: | 139.25
Referencia norma UNE e Título da norma trasposición de norma armonizada |  |  |  |  | Aplicabilidade (1) |  | Obrigatoriedade (2) |  |  | Sistema (3)
UNE-EN 771-1:2003 |  |  |  |  | 142005 |  | 142006 |  |  | 2+/4
Especificaciones de piezas para fábrica de albañilería. Parte 1: Piezas de arcilla cocida
UNE-EN 771-1/A1:2005
(1) Data de aplicabilidade da norma armonizada e inicio do período de coexistencia
(2) Data final do período de coexistencia / entrada en vigor marcado CE
(3) Sistema de avaliación da conformidade