## Folla 1
IFW070 | Ude |  | Arqueta.
Arqueta de formigón en masa "in situ", de dimensións interiores 50x50x50 cm, con marco e tapa de fundición, para aloxamento da válvula.
Descomposto |  | Ud |  | Descomposición | Rend. | p.s. | Prezo partida
mt10hmf010kn |  | m³ |  | Formigón HM-30/B/20/I+Qb, fabricado en central, con cemento SR. | 0.096 | 98.19 | 9.43
mt08epr030b |  | Ude |  | Encofrado para formación de arquetas de sección cadrada de 50x50x50 cm, realizado con chapas metálicas reutilizables, incluso p/p de accesorios de montaxe. | 0.05 | 228.57 | 11.43
mt10hmf010lq |  | m³ |  | Formigón HM-35/P/20/I+Qb, fabricado en central, con cemento SR. | 0.149 | 96.26 | 14.34
mt11arf020b |  | Ude |  | Marco e tapa de fundición, 50x50 cm, para arqueta rexistrable, clase B-125 segundo UNE-EN 124. | 1 | 27.15 | 27.15
mo018 |  | h |  | Oficial 1ª construcción. | 0.989 | 15.28 | 15.11
mo104 |  | h |  | Peón ordinario construcción. | 0.714 | 13.97 | 9.97
|  | % |  | Medios auxiliares | 2 | 87.43 | 1.75
|  | % |  | Costes indirectos | 3 | 89.18 | 2.68
Custo de mantemento decenal: 4,59€ nos primeiros 10 anos. | [5 empty] | Total: | 91.86