## Folla 1
IFW070 | Ude |  | Arqueta.
Arqueta de formigón en masa "in situ", de dimensións interiores 60x60x60 cm, con marco e tapa de fundición, para aloxamento da válvula.
Descomposto |  | Ud |  | Descomposición | Rend. | p.s. | Prezo partida
mt10hmf010kn |  | m³ |  | Formigón HM-30/B/20/I+Qb, fabricado en central, con cemento SR. | 0.122 | 98.19 | 11.98
mt08epr030c |  | Ude |  | Encofrado para formación de arquetas de sección cadrada de 60x60x60 cm, realizado con chapas metálicas reutilizables, incluso p/p de accesorios de montaxe. | 0.05 | 368.07 | 18.4
mt10hmf010lq |  | m³ |  | Formigón HM-35/P/20/I+Qb, fabricado en central, con cemento SR. | 0.207 | 96.26 | 19.93
mt11arf020c |  | Ude |  | Marco e tapa de fundición, 60x60 cm, para arqueta rexistrable, clase B-125 segundo UNE-EN 124. | 1 | 44.88 | 44.88
mt01arr010a |  | t |  | Grava de canteira, de 19 a 25 mm de diámetro. | 0.581 | 7.23 | 4.2
mo018 |  | h |  | Oficial 1ª construcción. | 1.196 | 15.28 | 18.27
mo104 |  | h |  | Peón ordinario construcción. | 2.086 | 13.97 | 29.14
|  | % |  | Medios auxiliares | 2 | 146.8 | 2.94
|  | % |  | Costes indirectos | 3 | 149.74 | 4.49
Custo de mantemento decenal: 7,71€ nos primeiros 10 anos. | [5 empty] | Total: | 154.23