## Folla 1
IFW070 | Ude | Arqueta.
Arqueta prefabricada de polipropileno, de dimensións interiores 30x30x30, con tapa, para aloxamento da válvula.
Descomposto |  |  | Ud | Descomposición | Rend. | p.s. | Prezo partida
mt10hmf010Mm |  |  | m³ | Formigón HM-20/B/20/I, fabricado en central. | 0.054 | 70.64 | 3.81
mt11arp100a |  |  | Ude | Arqueta prefabricada de polipropileno, 30x30x30 cm. | 1 | 16.5 | 16.5
mt11arp050c |  |  | Ude | Tapa de PVC, para arquetas de fontanería de 30x30 cm. | 1 | 13.51 | 13.51
mt01arr010a |  |  | t | Grava de canteira, de 19 a 25 mm de diámetro. | 0.174 | 7.23 | 1.26
mo018 |  |  | h | Oficial 1ª construcción. | 0.539 | 15.28 | 8.24
mo104 |  |  | h | Peón ordinario construcción. | 0.726 | 13.97 | 10.14
|  |  | % | Medios auxiliares | 2 | 53.46 | 1.07
|  |  | % | Costes indirectos | 3 | 54.53 | 1.64
Custo de mantemento decenal: 2,81€ nos primeiros 10 anos. | [5 empty] | Total: | 56.17