## Folla 1
IFW070 | Ude | Arqueta.
Arqueta prefabricada de polipropileno, de dimensións interiores 40x40x40, con tapa, para aloxamento da válvula.
Descomposto |  |  | Ud | Descomposición | Rend. | p.s. | Prezo partida
mt10hmf010Mm |  |  | m³ | Formigón HM-20/B/20/I, fabricado en central. | 0.074 | 70.64 | 5.23
mt11arp100b |  |  | Ude | Arqueta prefabricada de polipropileno, 40x40x40 cm. | 1 | 28.5 | 28.5
mt11arp050f |  |  | Ude | Tapa de PVC, para arquetas de fontanería de 40x40 cm. | 1 | 24.62 | 24.62
mo018 |  |  | h | Oficial 1ª construcción. | 0.549 | 15.28 | 8.39
mo104 |  |  | h | Peón ordinario construcción. | 0.406 | 13.97 | 5.67
|  |  | % | Medios auxiliares | 2 | 72.41 | 1.45
|  |  | % | Costes indirectos | 3 | 73.86 | 2.22
Custo de mantemento decenal: 3,80€ nos primeiros 10 anos. | [5 empty] | Total: | 76.08