## Folla 1
IFW070 | Ude | Arqueta.
Arqueta prefabricada de polipropileno, de dimensións interiores 55x55x55, con tapa, para aloxamento da válvula.
Descomposto |  |  | Ud | Descomposición | Rend. | p.s. | Prezo partida
mt10hmf010Mm |  |  | m³ | Formigón HM-20/B/20/I, fabricado en central. | 0.108 | 70.64 | 7.63
mt11arp100c |  |  | Ude | Arqueta prefabricada de polipropileno, 55x55x55 cm. | 1 | 56 | 56
mt11arp050i |  |  | Ude | Tapa de PVC, para arquetas de fontanería de 55x55 cm. | 1 | 72.66 | 72.66
mt01arr010a |  |  | t | Grava de canteira, de 19 a 25 mm de diámetro. | 0.497 | 7.23 | 3.59
mq01ret020b |  |  | h | Retrocargadora sobre neumáticos 100 CV. | 0.09 | 35.52 | 3.2
mo018 |  |  | h | Oficial 1ª construcción. | 0.56 | 15.28 | 8.56
mo104 |  |  | h | Peón ordinario construcción. | 0.452 | 13.97 | 6.31
|  |  | % | Medios auxiliares | 2 | 157.95 | 3.16
|  |  | % | Costes indirectos | 3 | 161.11 | 4.83
Custo de mantemento decenal: 8,30€ nos primeiros 10 anos. | [5 empty] | Total: | 165.94