## Folla 1
IFW070 | Ude |  | Arqueta.
Arqueta prefabricada de polipropileno, de dimensións interiores 51x37 cm na base e 30 cm de altura, con tapa, para aloxamento da válvula.
Descomposto |  | Ud |  | Descomposición | Rend. | p.s. | Prezo partida
mt10hmf010Mm |  | m³ |  | Formigón HM-20/B/20/I, fabricado en central. | 0.081 | 70.64 | 5.72
mt37aar020g |  | Ude |  | Arqueta prefabricada de polipropileno, de sección rectangular, de 51x37 cm na base e 30 cm de altura, con tapa de cor verde de 38x25 cm. | 1 | 17.48 | 17.48
mt01arr010a |  | t |  | Grava de canteira, de 19 a 25 mm de diámetro. | 0.228 | 7.23 | 1.65
mq01ret020b |  | h |  | Retrocargadora sobre neumáticos 100 CV. | 0.044 | 35.52 | 1.56
mo018 |  | h |  | Oficial 1ª construcción. | 0.657 | 15.28 | 10.04
mo104 |  | h |  | Peón ordinario construcción. | 0.5 | 13.97 | 6.99
|  | % |  | Medios auxiliares | 2 | 43.44 | 0.87
|  | % |  | Costes indirectos | 3 | 44.31 | 1.33
Custo de mantemento decenal: 2,28€ nos primeiros 10 anos. | [5 empty] | Total: | 45.64