## Folla 1
IFW070 | Ude |  | Arqueta.
Arqueta prefabricada de polipropileno, de dimensións interiores 64x48 cm na base e 30 cm de altura, con tapa, para aloxamento da válvula.
Descomposto |  | Ud |  | Descomposición | Rend. | p.s. | Prezo partida
mt10hmf010Mm |  | m³ |  | Formigón HM-20/B/20/I, fabricado en central. | 0.11 | 70.64 | 7.77
mt37aar020h |  | Ude |  | Arqueta prefabricada de polipropileno, de sección rectangular, de 64x48 cm na base e 30 cm de altura, con tapa de cor verde de 50x34 cm. | 1 | 31.36 | 31.36
mt01arr010a |  | t |  | Grava de canteira, de 19 a 25 mm de diámetro. | 0.275 | 7.23 | 1.99
mq01ret020b |  | h |  | Retrocargadora sobre neumáticos 100 CV. | 0.059 | 35.52 | 2.1
mo018 |  | h |  | Oficial 1ª construcción. | 0.83 | 15.28 | 12.68
mo104 |  | h |  | Peón ordinario construcción. | 0.627 | 13.97 | 8.76
|  | % |  | Medios auxiliares | 2 | 64.66 | 1.29
|  | % |  | Costes indirectos | 3 | 65.95 | 1.98
Custo de mantemento decenal: 3,40€ nos primeiros 10 anos. | [5 empty] | Total: | 67.93