## Folla 1
IGA010 |  |  | Ude | Acometida de gas.
Acometida de gas, D=63 mm de polietileno de alta densidade SDR 11 de 8 m de lonxitude, con chave de acometida formada por válvula de esfera de latón niquelado de 2 1/2" aloxada en arqueta prefabricada de polipropileno.
Descomposto | Ud | Descomposición |  |  | Rend. | p.s. | Prezo partida
mt01ara010 | m³ | Area de 0 a 5 mm de diámetro. |  |  | 0.64 | 12.02 | 7.69
mt43tpo011gg | m | Acometida de polietileno de alta densidade, de 63 mm de diámetro exterior, SDR 11, de 4 bar de presión nominal, segundo UNE-EN 1555, co prezo incrementado o 30% en concepto de accesorios e pezas especiais. |  |  | 8 | 2.08 | 16.64
mt10hmf010Mp | m³ | Formigón HM-20/P/20/I, fabricado en central. |  |  | 0.6 | 66.78 | 40.07
mt10hmf010Mp | m³ | Formigón HM-20/P/20/I, fabricado en central. |  |  | 0.147 | 66.78 | 9.82
mt43www030b | Ude | Arqueta prefabricada rexistrable de polipropileno, con fondo precortado, 40x40x40 cm, para instalacións receptoras de gas. |  |  | 1 | 38.17 | 38.17
mt11arp050e | Ude | Tapa de PVC, para arquetas de gas de 40x40 cm. |  |  | 1 | 24.62 | 24.62
mt37sve010h | Ude | Válvula de esfera de latón niquelado para roscar de 2 1/2". |  |  | 1 | 68.63 | 68.63
mt43tpo012e | m | Collarín de toma en carga, de PVC, para tubo de polietileno de alta densidade de 63 mm de diámetro exterior. |  |  | 1 | 5.32 | 5.32
mt43www040 | Ude | Proba de estanqueidade para instalación de gas. |  |  | 1 | 103.76 | 103.76
mq05pdm010b | h | Compresor portátil eléctrico 5 m³/min de caudal. |  |  | 3.299 | 6.9 | 22.76
mq05mai030 | h | Martelo pneumático. |  |  | 3.299 | 4.08 | 13.46
mo051 | h | Oficial 2ª construcción. |  |  | 6.686 | 15.05 | 100.62
mo104 | h | Peón ordinario construcción. |  |  | 3.474 | 13.97 | 48.53
mo008 | h | Oficial 1ª instalador de gas. |  |  | 22.504 | 15.78 | 355.11
mo100 | h | Axudante instalador de gas. |  |  | 11.361 | 14.62 | 166.1
mo018 | h | Oficial 1ª construcción. |  |  | 0.131 | 15.28 | 2
| % | Medios auxiliares |  |  | 4 | 1023.3 | 40.93
| % | Costes indirectos |  |  | 3 | 1064.23 | 31.93
Custo de mantemento decenal: 98,65€ nos primeiros 10 anos. | [5 empty] | Total: | 1096.16