## Folla 1
IGA030 | Ude |  | Conxunto de regulación.
Conxunto de regulación con armario, de caudal nominal 4 kg/h, para instalación receptora con contador tipo G-4.
Descomposto |  | Ud |  | Descomposición | Rend. | p.s. | Prezo partida
mt43reg110a |  | Ude |  | Conxunto de regulación con armario, de caudal nominal 4 kg/h, composto de: toma de presión á entrada de 0,4 a 5 bar, chave de entrada para cobre de 20/22 mm de diámetro, filtro, regulador para unha presión de saída de 150 mbar con válvula de seguridade por exceso de presión incorporada do contador G-4 (non incluido neste prezo) e armario de poliéster de fibra de vidro autoextinguible de 485x350x195 mm. | 1 | 180 | 180
mt43www010 |  | Ude |  | Material auxiliar para instalacións de gas. | 1 | 1.4 | 1.4
mo008 |  | h |  | Oficial 1ª instalador de gas. | 4.37 | 15.78 | 68.96
mo100 |  | h |  | Axudante instalador de gas. | 2.185 | 14.62 | 31.94
|  | % |  | Medios auxiliares | 2 | 282.3 | 5.65
|  | % |  | Costes indirectos | 3 | 287.95 | 8.64
Custo de mantemento decenal: 26,69€ nos primeiros 10 anos. | [5 empty] | Total: | 296.59