## Folla 1
IGD112 | Ude |  |  | Equipo de protección catódica, para depósito de gas licuado do petróleo (GLP), soterrado.
Equipo de protección catódica, para depósito de gases licuados do petróleo (GLP), soterrado, de chapa de aceiro, "REPSOL", con unha capacidade de 2450 litros.
Descomposto |  | Ud | Descomposición |  | Rend. | p.s. | Prezo partida
mt43dep022b |  | Ude | Equipo de protección catódica formado por 4 ánodos ensacados recubertos dunha mistura de xeso e bentonita e cable de unión con terminais, para depósito de gases licuados do petróleo (GLP), soterrado, de chapa de aceiro, "REPSOL", con unha capacidade de 2450 litros. |  | 1 | 88.2 | 88.2
mt43dep050 |  | Ude | Caixa de conexións formada por armario metálico, de 200x200x150 mm, grao de protección IP65, con porta e pechadura de triángulo. |  | 1 | 67.82 | 67.82
mt43dep052 |  | Ude | Soporte de piso para caixa de conexións, formado por pé, mastro de aceiro galvanizado de 1,5 m de lonxitude e base para fixación de armario. |  | 1 | 38 | 38
mo008 |  | h | Oficial 1ª instalador de gas. |  | 0.432 | 15.78 | 6.82
mo100 |  | h | Axudante instalador de gas. |  | 0.432 | 14.62 | 6.32
|  | % | Medios auxiliares |  | 2 | 207.16 | 4.14
|  | % | Costes indirectos |  | 3 | 211.3 | 6.34
Custo de mantemento decenal: 19,59€ nos primeiros 10 anos. | [5 empty] | Total: | 217.64