## Folla 1
IGI010 |  |  | Ude | Instalación interior de gas en vivenda de edificio plurifamiliar.
Instalación interior de gas en vivenda de edificio plurifamiliar, con dotación para os seguintes aparatos: 1 de cocción, 1 mixto, de calefacción e A.Q.S.; realizada con tubería de cobre, con vaina plástica, composta de: tramo comprendido entre a chave de vivenda e a ramificación da cociña de 22 mm de diámetro e 8 m de longitude, ramificación da cociña de 18 mm de diámetro e 3 m de lonxitude, ramificación do aparato ou aparatos de calefacción e de A.Q.S. de 22 mm de diámetro e 3 m de lonxitude.
Descomposto | Ud | Descomposición |  |  |  | Rend. |  | p.s. | Prezo partida
mt43tco010dg | m | Tubo de cobre estirado en frío sen soldadura, diámetro D=20/22 mm e 1 mm de espesor, segundo UNE-EN 1057, co prezo incrementado o 30% en concepto de accesorios e pezas especiais. |  |  |  | 8 |  | 3.86 | 30.88
mt43tco010cg | m | Tubo de cobre estirado en frío sen soldadura, diámetro D=16/18 mm e 1 mm de espesor, segundo UNE-EN 1057, co prezo incrementado o 30% en concepto de accesorios e pezas especiais. |  |  |  | 3 |  | 3.12 | 9.36
mt43tco010dg | m | Tubo de cobre estirado en frío sen soldadura, diámetro D=20/22 mm e 1 mm de espesor, segundo UNE-EN 1057, co prezo incrementado o 30% en concepto de accesorios e pezas especiais. |  |  |  | 3 |  | 3.86 | 11.58
mt35aia090md | m | Tubo ríxido de PVC, enchufable, curvable en quente, de cor negra, de 32 mm de diámetro nominal, para canalización fixa en superficie. Resistencia á compresión 1250 N, resistencia ó impacto 2 xulios, temperatura de traballo -5°C ata 60°C, con grao de protección IP 547 segundo UNE 20324, propiedades eléctricas: illante, non propagador da chama. Segundo UNE-EN 61386-1 e UNE-EN 61386-22. Incluso p/p de abrazadeiras, elementos de suxección e accesorios (curvas, manguitos, tes, codos e curvas flexibles). |  |  |  | 11.2 |  | 2.17 | 24.3
mt27tec020 | kg | Pasta hidrófuga. |  |  |  | 0.448 |  | 0.45 | 0.2
mt43acv010b | Ude | Chave macho-macho con pata e conexións por xunta plana, con rosca cilíndrica GAS de 1/2" de diámetro, segundo UNE 60718. |  |  |  | 1 |  | 10.04 | 10.04
mt43acv010c | Ude | Chave macho-macho con pata e conexións por xunta plana, con rosca cilíndrica GAS de 3/4" de diámetro, segundo UNE 60718. |  |  |  | 1 |  | 10.26 | 10.26
mo008 | h | Oficial 1ª instalador de gas. |  |  |  | 3.362 |  | 15.78 | 53.05
mo100 | h | Axudante instalador de gas. |  |  |  | 3.362 |  | 14.62 | 49.15
| % | Medios auxiliares |  |  |  | 2 |  | 198.82 | 3.98
| % | Costes indirectos |  |  |  | 3 |  | 202.8 | 6.08
Custo de mantemento decenal: 98,17€ nos primeiros 10 anos. | [7 empty] | Total: | 208.88
Referencia norma UNE e Título da norma trasposición de norma armonizada |  |  |  |  | Aplicabilidade (1) |  | Obrigatoriedade (2) |  |  | Sistema (3)
UNE-EN 1057:2007/A1:2010 |  |  |  |  | 1122010 |  | 1122010 |  |  | 1/3/4
Cobre y aleaciones de cobre. Tubos redondos de cobre, sin soldadura, para agua y gas en aplicaciones sanitarias y de calefacción.
(1) Data de aplicabilidade da norma armonizada e inicio do período de coexistencia
(2) Data final do período de coexistencia / entrada en vigor marcado CE
(3) Sistema de avaliación da conformidade