## Folla 1
IGI020 |  |  | Ude | Instalación interior de gas en local.
Instalación interior de gas en local, con dotación para 2 aparatos, realizada con tubería de cobre, con vaina plástica, composta de: tramo común de 22 mm de diámetro e 10 m de lonxitude e 2 ramificacións a cada consumo, de 22 mm de diámetro e 8 m de lonxitude e de 22 mm de diámetro e 7 m de lonxitude.
Descomposto | Ud | Descomposición |  |  |  | Rend. |  | p.s. | Prezo partida
mt43tco010dg | m | Tubo de cobre estirado en frío sen soldadura, diámetro D=20/22 mm e 1 mm de espesor, segundo UNE-EN 1057, co prezo incrementado o 30% en concepto de accesorios e pezas especiais. |  |  |  | 10 |  | 3.86 | 38.6
mt35aia090md | m | Tubo ríxido de PVC, enchufable, curvable en quente, de cor negra, de 32 mm de diámetro nominal, para canalización fixa en superficie. Resistencia á compresión 1250 N, resistencia ó impacto 2 xulios, temperatura de traballo -5°C ata 60°C, con grao de protección IP 547 segundo UNE 20324, propiedades eléctricas: illante, non propagador da chama. Segundo UNE-EN 61386-1 e UNE-EN 61386-22. Incluso p/p de abrazadeiras, elementos de suxección e accesorios (curvas, manguitos, tes, codos e curvas flexibles). |  |  |  | 8 |  | 2.17 | 17.36
mt43tco010dg | m | Tubo de cobre estirado en frío sen soldadura, diámetro D=20/22 mm e 1 mm de espesor, segundo UNE-EN 1057, co prezo incrementado o 30% en concepto de accesorios e pezas especiais. |  |  |  | 8 |  | 3.86 | 30.88
mt35aia090md | m | Tubo ríxido de PVC, enchufable, curvable en quente, de cor negra, de 32 mm de diámetro nominal, para canalización fixa en superficie. Resistencia á compresión 1250 N, resistencia ó impacto 2 xulios, temperatura de traballo -5°C ata 60°C, con grao de protección IP 547 segundo UNE 20324, propiedades eléctricas: illante, non propagador da chama. Segundo UNE-EN 61386-1 e UNE-EN 61386-22. Incluso p/p de abrazadeiras, elementos de suxección e accesorios (curvas, manguitos, tes, codos e curvas flexibles). |  |  |  | 6.4 |  | 2.17 | 13.89
mt43tco010dg | m | Tubo de cobre estirado en frío sen soldadura, diámetro D=20/22 mm e 1 mm de espesor, segundo UNE-EN 1057, co prezo incrementado o 30% en concepto de accesorios e pezas especiais. |  |  |  | 7 |  | 3.86 | 27.02
mt35aia090md | m | Tubo ríxido de PVC, enchufable, curvable en quente, de cor negra, de 32 mm de diámetro nominal, para canalización fixa en superficie. Resistencia á compresión 1250 N, resistencia ó impacto 2 xulios, temperatura de traballo -5°C ata 60°C, con grao de protección IP 547 segundo UNE 20324, propiedades eléctricas: illante, non propagador da chama. Segundo UNE-EN 61386-1 e UNE-EN 61386-22. Incluso p/p de abrazadeiras, elementos de suxección e accesorios (curvas, manguitos, tes, codos e curvas flexibles). |  |  |  | 5.6 |  | 2.17 | 12.15
mt27tec020 | kg | Pasta hidrófuga. |  |  |  | 0.8 |  | 0.45 | 0.36
mt43acv010c | Ude | Chave macho-macho con pata e conexións por xunta plana, con rosca cilíndrica GAS de 3/4" de diámetro, segundo UNE 60718. |  |  |  | 1 |  | 10.26 | 10.26
mt43acv010c | Ude | Chave macho-macho con pata e conexións por xunta plana, con rosca cilíndrica GAS de 3/4" de diámetro, segundo UNE 60718. |  |  |  | 1 |  | 10.26 | 10.26
mo008 | h | Oficial 1ª instalador de gas. |  |  |  | 6.004 |  | 15.78 | 94.74
mo100 | h | Axudante instalador de gas. |  |  |  | 6.004 |  | 14.62 | 87.78
| % | Medios auxiliares |  |  |  | 2 |  | 343.3 | 6.87
| % | Costes indirectos |  |  |  | 3 |  | 350.17 | 10.51
Custo de mantemento decenal: 169,52€ nos primeiros 10 anos. | [7 empty] | Total: | 360.68
Referencia norma UNE e Título da norma trasposición de norma armonizada |  |  |  |  | Aplicabilidade (1) |  | Obrigatoriedade (2) |  |  | Sistema (3)
UNE-EN 1057:2007/A1:2010 |  |  |  |  | 1122010 |  | 1122010 |  |  | 1/3/4
Cobre y aleaciones de cobre. Tubos redondos de cobre, sin soldadura, para agua y gas en aplicaciones sanitarias y de calefacción.
(1) Data de aplicabilidade da norma armonizada e inicio do período de coexistencia
(2) Data final do período de coexistencia / entrada en vigor marcado CE
(3) Sistema de avaliación da conformidade