## Folla 1
IGI025 | Ude |  | Colector.
Colector de cobre, con entrada de 3/4" de diámetro e catro derivacións de 1/2" de diámetro, para unión roscada, manómetro e chave.
Descomposto |  | Ud |  | Descomposición | Rend. | p.s. | Prezo partida
mt43acc010c |  | Ude |  | Colector de cobre, con entrada de 3/4" de diámetro e catro derivacións de 1/2" de diámetro, para unión roscada. | 1 | 82.55 | 82.55
mt43acc020 |  | Ude |  | Manómetro de aceiro inoxidable para unha presión de 0 a 600 mbar, de 100 mm de diámetro, rosca de conexión de 1/2" e precisión del 0,5%. | 1 | 94.58 | 94.58
mt43acv060a |  | Ude |  | Chave de esfera de latón con mando de bolvoreta, con rosca cilíndrica GAS femia-macho de 1/2" de diámetro, PN=5 bar, segundo UNE 60718. | 1 | 10.82 | 10.82
mt35ttc010a |  | m |  | Conductor de cobre espido, de 25 mm². | 2 | 1.3 | 2.6
mt35ttc030 |  | Ude |  | Abrazadeira de latón. | 1 | 1.4 | 1.4
mt35tte010b |  | Ude |  | Electrodo para rede de toma de terra cobreado con 300 µm, fabricado en aceiro, de 15 mm de diámetro e 2 m de lonxitude. | 1 | 18 | 18
mt43www010 |  | Ude |  | Material auxiliar para instalacións de gas. | 1 | 1.4 | 1.4
mo008 |  | h |  | Oficial 1ª instalador de gas. | 0.463 | 15.78 | 7.31
mo100 |  | h |  | Axudante instalador de gas. | 0.463 | 14.62 | 6.77
|  | % |  | Medios auxiliares | 2 | 225.43 | 4.51
|  | % |  | Costes indirectos | 3 | 229.94 | 6.9
Custo de mantemento decenal: 16,58€ nos primeiros 10 anos. | [5 empty] | Total: | 236.84