## Folla 1
III120 | Ude |  |  | Luminaria suspendida tipo Downlight.
Luminaria suspendida tipo Downlight, de 320 mm de diámetro e 355 mm de altura, para lámpada fluorescente triple TC-TEL de 26 W, modelo Miniyes 1x26W TC-TEL Reflector "LAMP".
Descomposto |  | Ud | Descomposición |  | Rend. | p.s. | Prezo partida
mt34lam050saa |  | Ude | Luminaria suspendida tipo Downlight, de 320 mm de diámetro e 355 mm de altura, para lámpada fluorescente triple TC-TEL de 26 W, modelo Miniyes 1x26W TC-TEL Reflector "LAMP", con corpo de aluminio extruido RAL 9006 con equipo de aceso electrónico e aletas de refrixeración; protección IP 20; reflector metalizado mate; sistema de suspensión por cable de aceiro de 3x0,75 mm de diámetro e 4 m de lonxitude máxima. |  | 1 | 144.06 | 144.06
mt34tuf020t |  | Ude | Lámpada fluorescente compacta TC-TEL de 26 W. |  | 1 | 8.69 | 8.69
mt34www011 |  | Ude | Material auxiliar para instalación de aparatos de iluminación. |  | 1 | 0.9 | 0.9
mo001 |  | h | Oficial 1ª electricista. |  | 0.218 | 15.78 | 3.44
mo093 |  | h | Axudante electricista. |  | 0.218 | 14.62 | 3.19
|  | % | Medios auxiliares |  | 2 | 160.28 | 3.21
|  | % | Costes indirectos |  | 3 | 163.49 | 4.9
Custo de mantemento decenal: 92,61€ nos primeiros 10 anos. | [5 empty] | Total: | 168.39