## Folla 1
ILE010 | m | Canalización de enlace inferior.
Canalización de enlace inferior fixa en superficie formada por 3 tubos de PVC ríxido de 40 mm de diámetro, en edificación de ata 4 PAU.
Descomposto |  | Ud | Descomposición | Rend. | p.s. | Prezo partida
mt35aia090ae |  | m | Tubo ríxido de PVC, roscable, curvable en quente, de cor negra, de 40 mm de diámetro nominal, para canalización fixa en superficie. Resistencia á compresión 1250 N, resistencia ó impacto 2 xulios, temperatura de traballo -5°C ata 60°C, con grao de protección IP 547 segundo UNE 20324, propiedades eléctricas: illante, non propagador da chama. Segundo UNE-EN 61386-1, UNE-EN 61386-22 e UNE-EN 60423. Incluso p/p de abrazadeiras, elementos de suxección e accesorios (curvas, manguitos, tes, codos e curvas flexibles). | 3 | 3.2 | 9.6
mt40iva030 |  | m | Fío guía de polipropileno de 3 mm de diámetro. | 3.6 | 0.17 | 0.61
mt40www050 |  | Ude | Material auxiliar para infraestructura de telecomunicacións. | 0.3 | 1.43 | 0.43
mo000 |  | h | Oficial 1ª instalador de telecomunicacións. | 0.171 | 15.78 | 2.7
mo052 |  | h | Axudante instalador de telecomunicacións. | 0.165 | 14.62 | 2.41
|  | % | Medios auxiliares | 2 | 15.75 | 0.32
|  | % | Costes indirectos | 3 | 16.07 | 0.48
Custo de mantemento decenal: 0,83€ nos primeiros 10 anos. |  |  |  |  | Total: | 16.55