## Folla 1
ILP010 | m |  |  | Canalización principal.
Canalización principal en conducto de obra de fábrica formada por 5 tubos de polipropileno flexible, corrugados de 50 mm de diámetro, en edificación de 10 PAU.
Descomposto |  | Ud | Descomposición |  | Rend. | p.s. | Prezo partida
mt35aia060b |  | m | Tubo curvable de polipropileno de dobre parede (interior lisa e exterior corrugada), de cor gris, de 50 mm de diámetro nominal, para canalización empotrada en obra de fábrica (solos, paredes e teitos). Resistencia á compresión 320 N, resistencia ó impacto 2 xulios, temperatura de traballo -5°C ata 90°C, con grao de protección IP 549 segundo UNE 20324, propiedades eléctricas: illante, non propagador da chama. Segundo UNE-EN 61386-1 e UNE-EN 61386-22. |  | 5 | 3.38 | 16.9
mt40iva030 |  | m | Fío guía de polipropileno de 3 mm de diámetro. |  | 6 | 0.17 | 1.02
mt40www050 |  | Ude | Material auxiliar para infraestructura de telecomunicacións. |  | 0.5 | 1.43 | 0.72
mo000 |  | h | Oficial 1ª instalador de telecomunicacións. |  | 0.088 | 15.78 | 1.39
mo052 |  | h | Axudante instalador de telecomunicacións. |  | 0.11 | 14.62 | 1.61
|  | % | Medios auxiliares |  | 2 | 21.64 | 0.43
|  | % | Costes indirectos |  | 3 | 22.07 | 0.66
Custo de mantemento decenal: 1,14€ nos primeiros 10 anos. | [5 empty] | Total: | 22.73