## Folla 1
IOB022 |  |  | m | Rede de distribución de auga.
Rede aérea de distribución de auga para abastecemento dos equipos de extinción de incendios, formada por tubería de aceiro negro con soldadura, de 1" DN 25 mm de diámetro, unión roscada, con dúas mans de esmalte bermello.
Descomposto | Ud | Descomposición |  |  | Rend. | p.s. | Prezo partida
mt08tan330d | Ude | Material auxiliar para montaxe e suxección á obra de as tuberías de aceiro, de 1" DN 25 mm. |  |  | 1 | 0.51 | 0.51
mt08tan010dd | m | Tubo de aceiro negro, con soldadura lonxitudinal por resistencia eléctrica, de 1" DN 25 mm de diámetro, segundo UNE-EN 10255, co prezo incrementado o 15% en concepto de accesorios e pezas especiais. |  |  | 1 | 7.45 | 7.45
mt27pfi030 | kg | Imprimación antioxidante con poliuretano. |  |  | 0.014 | 9.35 | 0.13
mt27ess010e | kg | Esmalte sintético, cor vermello RAL 3000, para aplicar sobre superficies metálicas, aspecto brillante. |  |  | 0.029 | 7.12 | 0.21
mt41www030 | Ude | Material auxiliar para instalacións contra incendios. |  |  | 0.1 | 1.4 | 0.14
mo006 | h | Oficial 1ª fontaneiro. |  |  | 0.301 | 15.78 | 4.75
mo098 | h | Axudante fontaneiro. |  |  | 0.327 | 14.62 | 4.78
mo036 | h | Oficial 1ª pintor. |  |  | 0.053 | 15.28 | 0.81
| % | Medios auxiliares |  |  | 2 | 18.78 | 0.38
| % | Costes indirectos |  |  | 3 | 19.16 | 0.57
Custo de mantemento decenal: 0,99€ nos primeiros 10 anos. | [5 empty] | Total: | 19.73