## Folla 1
IOD001 | Ude |  | Central de detección automática de incendios, convencional.
Central de detección automática de incendios, convencional, microprocesada, de 2 zonas de detección.
Descomposto |  | Ud |  | Descomposición |  | Rend. |  | p.s. | Prezo partida
mt41pig010a |  | Ude |  | Central de detección automática de incendios, convencional, microprocesada, de 2 zonas de detección, con caixa metálica e tapa de ABS, con módulo de alimentación, rectificador de corrente e cargador de batería, panel de control con indicador de alarma e avaría e conmutador de corte de zonas, segundo UNE 23007-2 e UNE 23007-4. |  | 1 |  | 195.55 | 195.55
mt41rte030c |  | Ude |  | Batería de 12 V e 7 Ah. |  | 2 |  | 20.86 | 41.72
mo004 |  | h |  | Oficial 1ª instalador de redes y equipos de detección y seguridad. |  | 0.539 |  | 15.78 | 8.51
mo096 |  | h |  | Axudante instalador de redes y equipos de detección y seguridad. |  | 0.539 |  | 14.62 | 7.88
|  | % |  | Medios auxiliares |  | 2 |  | 253.66 | 5.07
|  | % |  | Costes indirectos |  | 3 |  | 258.73 | 7.76
Custo de mantemento decenal: 628,92€ nos primeiros 10 anos. | [7 empty] | Total: | 266.49
Referencia norma UNE e Título da norma trasposición de norma armonizada |  |  |  |  | Aplicabilidade (1) |  | Obrigatoriedade (2) |  |  | Sistema (3)
EN 54-2:1997, adoptada como UNE 23007-2:1998 |  |  |  |  | 112008 |  | 182009 |  |  | 1
Sistemas de detección y de alarma de incendios. Parte 2: Equipos de control e indicación.
EN 54-2:1997/A1:2006, adoptada como UNE 23007-2:1998 |  |  |  |  | 112008 |  | 182009
EN 54-2:1997/AC:1999, adoptada como UNE 23007 |  |  |  |  | 112008 |  | 112008
(1) Data de aplicabilidade da norma armonizada e inicio do período de coexistencia
(2) Data final do período de coexistencia / entrada en vigor marcado CE
(3) Sistema de avaliación da conformidade