## Folla 1
IOD007 | Ude |  | Fonte de alimentación suplementaria.
Fonte de alimentación estabilizada, con saída de 24 Vcc e 2,5 A.
Descomposto |  | Ud |  | Descomposición |  | Rend. |  | p.s. | Prezo partida
mt41pig200a |  | Ude |  | Fonte de alimentación estabilizada, con saída de 24 Vcc e 2,5 A, composta por caixa metálica e módulo de alimentación, rectificador de corrente e cargador de batería, con grao de protección IP 30, segundo UNE 23007-4. |  | 1 |  | 154.18 | 154.18
mt41rte030b |  | Ude |  | Batería de 12 V e 2,1 Ah. |  | 2 |  | 20.86 | 41.72
mo004 |  | h |  | Oficial 1ª instalador de redes y equipos de detección y seguridad. |  | 0.539 |  | 15.78 | 8.51
mo096 |  | h |  | Axudante instalador de redes y equipos de detección y seguridad. |  | 0.539 |  | 14.62 | 7.88
|  | % |  | Medios auxiliares |  | 2 |  | 212.29 | 4.25
|  | % |  | Costes indirectos |  | 3 |  | 216.54 | 6.5
Custo de mantemento decenal: 526,37€ nos primeiros 10 anos. | [7 empty] | Total: | 223.04
Referencia norma UNE e Título da norma trasposición de norma armonizada |  |  |  |  | Aplicabilidade (1) |  | Obrigatoriedade (2) |  |  | Sistema (3)
EN 54-4:1997, adoptada como UNE 23007-4:1998 |  |  |  |  | 1102003 |  | 182009 |  |  | 1
Sistemas de detección y de alarma de incendios. Parte 4: Equipos de suministro de alimentación.
EN 54-4/A1:2003, adoptada como UNE 23007-4:1998/1M:2003 |  |  |  |  | 1102003 |  | 182009
EN 54-4:1997/A2:2007, adoptada como UNE 23007 |  |  |  |  | 162007 |  | 182009
EN 54-4/AC:1999, adoptada como UNE 23007-4:1998 |  |  |  |  | 162005 |  | 162005
(1) Data de aplicabilidade da norma armonizada e inicio do período de coexistencia
(2) Data final do período de coexistencia / entrada en vigor marcado CE
(3) Sistema de avaliación da conformidade