## Folla 1
IOD020 | m | Canalización de protección de cableado.
Canalización fixa en superficie, formada por tubo de PVC ríxido, blindado, enchufable, de cor negra, de 16 mm de diámetro nominal, con IP 547.
Descomposto |  | Ud | Descomposición | Rend. | p.s. | Prezo partida
mt35aia090ma |  | m | Tubo ríxido de PVC, enchufable, curvable en quente, de cor negra, de 16 mm de diámetro nominal, para canalización fixa en superficie. Resistencia á compresión 1250 N, resistencia ó impacto 2 xulios, temperatura de traballo -5°C ata 60°C, con grao de protección IP 547 segundo UNE 20324, propiedades eléctricas: illante, non propagador da chama. Segundo UNE-EN 61386-1 e UNE-EN 61386-22. Incluso p/p de abrazadeiras, elementos de suxección e accesorios (curvas, manguitos, tes, codos e curvas flexibles). | 1 | 0.85 | 0.85
mo004 |  | h | Oficial 1ª instalador de redes y equipos de detección y seguridad. | 0.086 | 15.78 | 1.36
mo096 |  | h | Axudante instalador de redes y equipos de detección y seguridad. | 0.086 | 14.62 | 1.26
|  | % | Medios auxiliares | 2 | 3.47 | 0.07
|  | % | Costes indirectos | 3 | 3.54 | 0.11
Custo de mantemento decenal: 0,18€ nos primeiros 10 anos. |  |  |  |  | Total: | 3.65