## Folla 1
IOE010 |  |  | Ude | Escaleira de emerxencia.
Escaleira metálica de emerxencia para 7 plantas, de altura máxima de planta 3 m, recta e con dous tramos rectos e dous soportes intermedios de aceiro laminado S 275 JR, en perfís laminados en quente, cun ancho útil de 1 m para unha sobrecarga de uso de 400 kg/m², realizada en taller e montada en obra. Cimentación de hormigón armado, realizada con formigón HA-25/B/20/IIa fabricado en central, e verquido dende camión y aceiro UNE-EN 10080 B 500 S, contía 50 kg/m³.
Descomposto | Ud | Descomposición |  |  | Rend. | p.s. | Prezo partida
mt10haf010nea | m³ | Formigón HA-25/B/20/IIa, fabricado en central. |  |  | 6.1 | 74.27 | 453.05
mt07aco020a | Ude | Separador homologado para cimentacions. |  |  | 48.8 | 0.13 | 6.34
mt07aco010c | kg | Aceiro en barras corrugadas, UNE-EN 10080 B 500 S, elaborado en taller e colocado en obra, diámetros varios. |  |  | 50 | 1 | 50
mt41esc010a | Ude | Módulo de escaleira metálica de emerxencia, recta e con dous tramos rectos por planta de 3 m de altura máxima e dous soportes intermedios, realizada a estrutura con perfís laminados de aceiro S 275 JR, con un ancho útil de 1 m, para unha sobrecarga de uso de 400 kg/m², clase A1 segundo UNE-EN 13501-1, realizada en taller e montada en obra. |  |  | 7 | 2533.27 | 17732.89
mt27pfi010 | l | Imprimación de secado rápido, formulada con resinas alquídicas modificadas e fosfato de zinc. |  |  | 73.5 | 4.8 | 352.8
mo040 | h | Oficial 1ª estructurista. |  |  | 2.112 | 15.28 | 32.27
mo083 | h | Axudante estructurista. |  |  | 2.112 | 14.65 | 30.94
mo042 | h | Oficial 1ª montador de estructura metálica. |  |  | 28.279 | 15.28 | 432.1
mo085 | h | Axudante montador de estructura metálica. |  |  | 28.279 | 14.65 | 414.29
| % | Medios auxiliares |  |  | 2 | 19504.68 | 390.09
| % | Costes indirectos |  |  | 3 | 19894.77 | 596.84
Custo de mantemento decenal: 1.024,58€ nos primeiros 10 anos. | [5 empty] | Total: | 20491.61