## Folla 1
IOJ035 |  |  | m² | Protección de condutos metálicos de ventilación, con placa ríxida de fibras, silicatos e outros aditivos.
Protección pasiva contra incendios de condutos metálicos de ventilación, dispostos horizontalmente, de sección rectangular para garantir a resistencia ó lume EI 120 (h0 i<=>o) - S segundo UNE-EN 1366-1 mediante recubrimento con placa ríxida a base de fibras, silicatos e outros aditivos, de 52 mm de espesor e tiras de 150 mm de largura de placa ríxida a base de silicatos e outros aditivos, de 30 mm de espesor, para cubrir as xuntas entre seccións de conduto.
Descomposto | Ud | Descomposición |  |  | Rend. | p.s. | Prezo partida
mt41ppp005 | Ude | Material auxiliar para montaxe e suxección á obra de placa ríxida de fibras, silicatos e outros aditivos. |  |  | 0.2 | 4.26 | 0.85
mt41ppp010b | m² | Placa ríxida a base de fibras, silicatos e outros aditivos, de 52 mm de espesor, densidade 500 kg/m³, conductividade térmica 0,09 W/(mK), Euroclase A1 de reacción ó lume. |  |  | 1.1 | 91.02 | 100.12
mt41ppp050a | kg | Adhesivo de fibras de vidro modificadas, para selado de estanqueidade entre placa e trasdousado e entre placas. |  |  | 0.1 | 3.62 | 0.36
mt41ppp020a | m² | Placa ríxida a base de silicatos e outros aditivos, de 30 mm de espesor, densidade 450 kg/m³, conductividade térmica 0,083 W/(mK), Euroclase A1 de reacción ó lume. |  |  | 0.15 | 57.79 | 8.67
mo048 | h | Oficial 1ª montador de prefabricados interiores. |  |  | 0.38 | 15.28 | 5.81
mo091 | h | Axudante montador de prefabricados interiores. |  |  | 0.19 | 14.65 | 2.78
| % | Medios auxiliares |  |  | 2 | 118.59 | 2.37
| % | Costes indirectos |  |  | 3 | 120.96 | 3.63
Custo de mantemento decenal: 6,23€ nos primeiros 10 anos. | [5 empty] | Total: | 124.59