## Folla 1
IOT020 | Ude |  | Detector de fluxo.
Detector de fluxo tipo paleta con retardo e dous contactos, de 3" DN 80 mm de diámetro.
Descomposto |  | Ud |  | Descomposición |  | Rend. |  | p.s. | Prezo partida
mt41dfr010k |  | Ude |  | Detector de fluxo tipo paleta con retardo de ata 90 segundos e dous contactos NA/NC, de 3" DN 80 mm de diámetro, para unha presión máxima de traballo de 31 bar, segundo UNE-EN 12259-5. |  | 1 |  | 160.16 | 160.16
mt35aia090ma |  | m |  | Tubo ríxido de PVC, enchufable, curvable en quente, de cor negra, de 16 mm de diámetro nominal, para canalización fixa en superficie. Resistencia á compresión 1250 N, resistencia ó impacto 2 xulios, temperatura de traballo -5°C ata 60°C, con grao de protección IP 547 segundo UNE 20324, propiedades eléctricas: illante, non propagador da chama. Segundo UNE-EN 61386-1 e UNE-EN 61386-22. Incluso p/p de abrazadeiras, elementos de suxección e accesorios (curvas, manguitos, tes, codos e curvas flexibles). |  | 5 |  | 0.85 | 4.25
mt35cun020a |  | m |  | Cable unipolar ES07Z1-K (AS), non propagador da chama, con conductor multifilar de cobre clase 5 (-K) de 1,5 mm² de sección, con illamento de composto termoplástico a base de poliolefina ceibe de halóxenos con baixa emisión de fumes e gases corrosivos (Z1), sendo a súa tensión asignada de 450/750 V. Segundo UNE 211025. |  | 10 |  | 0.41 | 4.1
mo006 |  | h |  | Oficial 1ª fontaneiro. |  | 0.545 |  | 15.78 | 8.6
mo098 |  | h |  | Axudante fontaneiro. |  | 0.545 |  | 14.62 | 7.97
mo001 |  | h |  | Oficial 1ª electricista. |  | 0.272 |  | 15.78 | 4.29
mo093 |  | h |  | Axudante electricista. |  | 0.272 |  | 14.62 | 3.98
|  | % |  | Medios auxiliares |  | 2 |  | 193.35 | 3.87
|  | % |  | Costes indirectos |  | 3 |  | 197.22 | 5.92
Custo de mantemento decenal: 95,48€ nos primeiros 10 anos. | [7 empty] | Total: | 203.14
Referencia norma UNE e Título da norma trasposición de norma armonizada |  |  |  |  | Aplicabilidade (1) |  | Obrigatoriedade (2) |  |  | Sistema (3)
UNE-EN 12259-5:2003 |  |  |  |  | 172003 |  | 192005 |  |  | 1
Protección contra incendios. Sistemas fijos de lucha contra incendios. Componentes para sistemas de rociadores y agua pulverizada. Parte 5: Detectores de flujo de agua.
(1) Data de aplicabilidade da norma armonizada e inicio do período de coexistencia
(2) Data final do período de coexistencia / entrada en vigor marcado CE
(3) Sistema de avaliación da conformidade