## Folla 1
ISB011 | m | Baixante no exterior do edificio para augas residuais e pluviais.
Baixante exterior da rede de evacuación de augas residuais, formada por PVC, serie B, de 110 mm de diámetro, unión pegada con adhesivo.
Descomposto |  | Ud | Descomposición | Rend. | p.s. | Prezo partida
mt36tit400g |  | Ude | Material auxiliar para montaxe e suxección á obra de as tuberías de PVC, serie B, de 110 mm de diámetro. | 1 | 1.45 | 1.45
mt36tit010gi |  | m | Tubo de PVC, serie B, de 110 mm de diámetro e 3,2 mm de espesor, segundo UNE-EN 1329-1, co prezo incrementado o 40% en concepto de accesorios e pezas especiais. | 1 | 13.5 | 13.5
mt11var009 |  | l | Líquido limpador para pegado mediante adhesivo de tubos e accesorios de PVC. | 0.032 | 9.58 | 0.31
mt11var010 |  | l | Adhesivo para tubos e accesorios de PVC. | 0.016 | 20.24 | 0.32
mo006 |  | h | Oficial 1ª fontaneiro. | 0.213 | 15.78 | 3.36
mo098 |  | h | Axudante fontaneiro. | 0.107 | 14.62 | 1.56
|  | % | Medios auxiliares | 2 | 20.5 | 0.41
|  | % | Costes indirectos | 3 | 20.91 | 0.63
Custo de mantemento decenal: 1,08€ nos primeiros 10 anos. |  |  |  |  | Total: | 21.54