## Folla 1
ISB030 |  |  | m | Baixante para sistema de drenaxe sifónico de cuberta.
Baixante para sistema de drenaxe sifónico de cuberta, formada por tubaxe templada mediante tratamento térmico adicional, de polietileno de alta densidade (PEAD/HDPE), de 50 mm de diámetro exterior e 3,0 mm de espesor, sistema Akasison "JIMTEN".
Descomposto | Ud | Descomposición |  |  | Rend. | p.s. | Prezo partida
mt11aka200 | Ude | Vareta roscada. |  |  | 1 | 0.6 | 0.6
mt11aka145a | Ude | Placa de soporte de aceiro galvanizado, con rosca de 1/2" de diámetro, sistema Akasison "JIMTEN", para a realización de puntos guía. |  |  | 1 | 4.48 | 4.48
mt11aka140c | Ude | Abrazadeira para tubaxe de 50 mm de diámetro, de aceiro galvanizado, con rosca de 1/2" de diámetro, sistema Akasison "JIMTEN", para a realización de puntos guía. |  |  | 1 | 4.12 | 4.12
mt11aka130a | Ude | Placa de soporte, de aceiro galvanizado, con rosca de 1/2" de diámetro, sistema Akasison "JIMTEN", para a realización de puntos fixos. |  |  | 0.2 | 4.48 | 0.9
mt11aka120c | Ude | Abrazadeira para tubaxe de 50 mm de diámetro, de aceiro galvanizado, con rosca de 1/2" de diámetro, sistema Akasison "JIMTEN", para a realización de puntos fixos. |  |  | 0.2 | 4.64 | 0.93
mt11aka040ca | m | Tubaxe templada mediante tratamento térmico adicional, de polietileno de alta densidade (PEAD/HDPE), de 50 mm de diámetro exterior e 3,0 mm de espesor, sistema Akasison "JIMTEN", en tramos de 5 m de lonxitude. |  |  | 1.05 | 4.01 | 4.21
mt11aka100b | Ude | Manguito electrosoldable de polietileno de alta densidade (PEAD/HDPE), de 50 mm de diámetro interior, sistema Akasison "JIMTEN". |  |  | 0.1 | 4.4 | 0.44
mt11aka170b | Ude | Manguito compensador de dilatacións de polietileno de alta densidade (PEAD/HDPE), de 50 mm de diámetro interior, sistema Akasison "JIMTEN". |  |  | 0.2 | 12.97 | 2.59
mt11aka180b | Ude | Conxunto de dúas abrazadeiras de suxeción de aceiro inoxidable, de 50 mm de diámetro interior, sistema Akasison "JIMTEN". |  |  | 0.2 | 4.24 | 0.85
mt11aka160b | Ude | Te 90° de rexistro de polietileno de alta densidade (PEAD/HDPE), de 50 mm de diámetro exterior e 3 mm de espesor, sistema Akasison "JIMTEN", diámetro exterior da derivación 50 mm. |  |  | 0.05 | 22.79 | 1.14
mt36tpc100a | Ude | Material auxiliar para instalacións de evacuación, de polietileno. |  |  | 0.5 | 2.91 | 1.46
mo006 | h | Oficial 1ª fontaneiro. |  |  | 0.131 | 15.78 | 2.07
mo098 | h | Axudante fontaneiro. |  |  | 0.066 | 14.62 | 0.96
| % | Medios auxiliares |  |  | 2 | 24.75 | 0.5
| % | Costes indirectos |  |  | 3 | 25.25 | 0.76
Custo de mantemento decenal: 1,30€ nos primeiros 10 anos. | [5 empty] | Total: | 26.01