## Folla 1
ISB042 | m | Tubaxe para ventilación terciaria.
Tubaxe para ventilación terciaria da rede de evacuación de aguas, formada por PVC, de 32 mm de diámetro, unión pegada con adhesivo.
Descomposto |  | Ud | Descomposición | Rend. | p.s. | Prezo partida
mt36tvg400a |  | Ude | Material auxiliar para montaxe e suxección á obra de as tuberías de PVC, de 32 mm de diámetro. | 0.25 | 0.18 | 0.05
mt36tvg010ai |  | m | Tubo de PVC, de 32 mm de diámetro e 1,2 mm de espesor, co prezo incrementado o 40% en concepto de accesorios e pezas especiais. | 1.05 | 1.68 | 1.76
mt11var009 |  | l | Líquido limpador para pegado mediante adhesivo de tubos e accesorios de PVC. | 0.021 | 9.58 | 0.2
mt11var010 |  | l | Adhesivo para tubos e accesorios de PVC. | 0.011 | 20.24 | 0.22
mo006 |  | h | Oficial 1ª fontaneiro. | 0.087 | 15.78 | 1.37
mo098 |  | h | Axudante fontaneiro. | 0.044 | 14.62 | 0.64
|  | % | Medios auxiliares | 2 | 4.24 | 0.08
|  | % | Costes indirectos | 3 | 4.32 | 0.13
Custo de mantemento decenal: 0,22€ nos primeiros 10 anos. |  |  |  |  | Total: | 4.45