## Folla 1
ISD009 | Ude |  | Desaugadoiro para ducha de obra.
Sumidoiro sifónico de PVC con rexilla de aceiro inoxidable de 100x100 mm e saídas vertical e horizontal.
Descomposto |  | Ud |  | Descomposición | Rend. | p.s. | Prezo partida
mt15req010a |  | Ude |  | Sumidoiro sifónico de PVC con rexilla de aceiro inoxidable de 100x100 mm e saídas vertical e horizontal de 40 mm de diámetro, para ducha de obra. | 1 | 10.7 | 10.7
mt15req015a |  | Ude |  | Lámina impermeabilizante de PVC de 1,5x1,5 m. | 1 | 47.03 | 47.03
mo006 |  | h |  | Oficial 1ª fontaneiro. | 0.163 | 15.78 | 2.57
mo098 |  | h |  | Axudante fontaneiro. | 0.081 | 14.62 | 1.18
|  | % |  | Medios auxiliares | 2 | 61.48 | 1.23
|  | % |  | Costes indirectos | 3 | 62.71 | 1.88
Custo de mantemento decenal: 14,86€ nos primeiros 10 anos. | [5 empty] | Total: | 64.59