## Folla 1
ISG016 | Ude |  |  | Ventilador para extracción de fumes, exterior á zona de risco.
Ventilador helicoidal para evacuación de fumes (400°C/2h), exterior á zona de risco de incendio, para un caudal de 7720 m³/h, motor de 0,55 kW de potencia.
Descomposto |  | Ud | Descomposición |  |  | Rend. |  | p.s. | Prezo partida
mt41gar025a |  | Ude | Ventilador helicoidal trifásico, velocidade 920 r.p.m., potencia 0,55 kW, caudal máximo 7720 m³/h, nivel de presión sonora 59 dB(A), para transportar aire a 400°C durante dúas horas na evacuación de fumes, instalado en local aparte da zona de risco de incendio, segundo UNE-EN 12101-3. |  |  | 1 |  | 1581.78 | 1581.78
mo009 |  | h | Oficial 1ª montador. |  |  | 4.292 |  | 15.78 | 67.73
mo075 |  | h | Axudante montador. |  |  | 4.292 |  | 14.65 | 62.88
|  | % | Medios auxiliares |  |  | 2 |  | 1712.39 | 34.25
|  | % | Costes indirectos |  |  | 3 |  | 1746.64 | 52.4
Custo de mantemento decenal: 1.709,09€ nos primeiros 10 anos. | [7 empty] | Total: | 1799.04
Referencia norma UNE e Título da norma trasposición de norma armonizada |  |  |  |  | Aplicabilidade (1) |  | Obrigatoriedade (2) |  |  | Sistema (3)
UNE-EN 12101-3:2002 |  |  |  |  | 142004 |  | 142005 |  |  | 1
Sistemas de control de humos y calor. Parte 3: Especificaciones para aireadores extractores de humos y calor mecánicos.
UNE-EN 12101-3:2002/AC:2006 |  |  |  |  | 112006 |  | 112006
(1) Data de aplicabilidade da norma armonizada e inicio do período de coexistencia
(2) Data final do período de coexistencia / entrada en vigor marcado CE
(3) Sistema de avaliación da conformidade