## Folla 1
ISH040 |  |  | Ude | Dispositivo de control centralizado.
Dispositivo de control centralizado formado por armario de programación, para control de hasta 3 extractores estáticos mecánicos en vivienda unifamiliar, con sistema automático de funcionamiento simultáneo e anemómetro.
Descomposto | Ud | Descomposición |  |  | Rend. | p.s. | Prezo partida
mt20svi025a | Ude | Armario de programación, composto por caixa de superficie estanca, de 300x200x150 mm, interruptor automático, transformador e programador electrónico, para control de hasta 3 extractores estáticos mecánicos en vivienda unifamiliar. |  |  | 1 | 737.2 | 737.2
mt20svi027a | Ude | Sistema automático de funcionamiento simultáneo. |  |  | 1 | 171.69 | 171.69
mt20svi028a | Ude | Anemómetro. |  |  | 1 | 638.26 | 638.26
mt35aia090aa | m | Tubo ríxido de PVC, roscable, curvable en quente, de cor negra, de 16 mm de diámetro nominal, para canalización fixa en superficie. Resistencia á compresión 1250 N, resistencia ó impacto 2 xulios, temperatura de traballo -5°C ata 60°C, con grao de protección IP 547 segundo UNE 20324, propiedades eléctricas: illante, non propagador da chama. Segundo UNE-EN 61386-1, UNE-EN 61386-22 e UNE-EN 60423. Incluso p/p de abrazadeiras, elementos de suxección e accesorios (curvas, manguitos, tes, codos e curvas flexibles). |  |  | 6 | 0.85 | 5.1
mt35cun020a | m | Cable unipolar ES07Z1-K (AS), non propagador da chama, con conductor multifilar de cobre clase 5 (-K) de 1,5 mm² de sección, con illamento de composto termoplástico a base de poliolefina ceibe de halóxenos con baixa emisión de fumes e gases corrosivos (Z1), sendo a súa tensión asignada de 450/750 V. Segundo UNE 211025. |  |  | 18 | 0.41 | 7.38
mt35www010 | Ude | Material auxiliar para instalacións eléctricas. |  |  | 1 | 1.48 | 1.48
mo001 | h | Oficial 1ª electricista. |  |  | 0.597 | 15.78 | 9.42
mo093 | h | Axudante electricista. |  |  | 0.597 | 14.62 | 8.73
| % | Medios auxiliares |  |  | 2 | 1579.26 | 31.59
| % | Costes indirectos |  |  | 3 | 1610.85 | 48.33
Custo de mantemento decenal: 232,29€ nos primeiros 10 anos. | [5 empty] | Total: | 1659.18