## Folla 1
ISM022 | Ude |  | Regulador de caudal.
Módulo de regulación de caudal de aire constante, para 15 m³/h de caudal, para ventilación mecánica.
Descomposto |  | Ud |  | Descomposición | Rend. | p.s. | Prezo partida
mt20sva110aa |  | Ude |  | Módulo de regulación de caudal de aire constante, para 15 m³/h de caudal e rango de presión estática de 50 a 200 Pa, nivel de presión sonora 25 dBA a 100 Pa formado por corpo de chapa de aceiro galvanizado de 125 mm de diámetro, xunta de estanqueidade de caucho e regulador de plástico con membrana de silicona e resorte de recuperación, colocado no interior do conduto de admisión ou extracción. | 1 | 25.72 | 25.72
mo009 |  | h |  | Oficial 1ª montador. | 0.163 | 15.78 | 2.57
mo075 |  | h |  | Axudante montador. | 0.163 | 14.65 | 2.39
|  | % |  | Medios auxiliares | 2 | 30.68 | 0.61
|  | % |  | Costes indirectos | 3 | 31.29 | 0.94
Custo de mantemento decenal: 3,22€ nos primeiros 10 anos. | [5 empty] | Total: | 32.23