## Folla 1
ISM031 |  |  | Ude | Grupo de ventilación para instalación individual.
Grupo de ventilación higrorregulable compuesto por ventilador centrífugo con motor para alimentación monofásica e carcasa exterior de plástico de 260x268x303 mm, con 5 bocas de entrada, con interruptor remoto empotrable, para a renovación permanente do aire en instalación individual.
Descomposto | Ud | Descomposición |  |  | Rend. | p.s. | Prezo partida
mt20svi310a | Ude | Grupo de ventilación higrorregulable compuesto por ventilador centrífugo, con motor de dúas velocidades para alimentación monofásica a 230 V e 50 Hz de frecuencia, con protección térmica, carcasa exterior de plástico de 260x268x303 mm e caixa de bornas con condensador, de potencia nominal 45 W, caudal máximo 250 m³/h, con 5 bocas de entrada, 4 para conexión a condutos de extracción de 80 mm de diámetro e 1 para conexión a conduto de extracción de 125 mm de diámetro e boca de saída superior de 125 mm de diámetro. |  |  | 1 | 198.85 | 198.85
mt20svi315a | Ude | Interruptor remoto empotrable, para cambio de velocidad de grupo de ventilación. |  |  | 1 | 8.73 | 8.73
mt35aia010a | m | Tubo curvable de PVC, corrugado, de cor negra, de 16 mm de diámetro nominal, para canalización empotrada en obra de fábrica (paredes e teitos). Resistencia á compresión 320 N, resistencia ó impacto 1 xulio, temperatura de traballo -5°C ata 60°C, con grao de protección IP 545 segundo UNE 20324, non propagador da chama. Segundo UNE-EN 61386-1 e UNE-EN 61386-22. |  |  | 3 | 0.26 | 0.78
mt35cun020a | m | Cable unipolar ES07Z1-K (AS), non propagador da chama, con conductor multifilar de cobre clase 5 (-K) de 1,5 mm² de sección, con illamento de composto termoplástico a base de poliolefina ceibe de halóxenos con baixa emisión de fumes e gases corrosivos (Z1), sendo a súa tensión asignada de 450/750 V. Segundo UNE 211025. |  |  | 6 | 0.41 | 2.46
mo009 | h | Oficial 1ª montador. |  |  | 0.38 | 15.78 | 6
mo075 | h | Axudante montador. |  |  | 0.38 | 14.65 | 5.57
| % | Medios auxiliares |  |  | 2 | 222.39 | 4.45
| % | Costes indirectos |  |  | 3 | 226.84 | 6.81
Custo de mantemento decenal: 329,45€ nos primeiros 10 anos. | [5 empty] | Total: | 233.65