## Folla 1
ISM036 | Ude |  | Ventilador de extracción para tellado.
Ventilador helicoidal para tellado, con motor para alimentación monofásica.
Descomposto |  | Ud |  | Descomposición | Rend. | p.s. | Prezo partida
mt20svs040aE1 |  | Ude |  | Ventilador helicoidal para tellado, con hélice de plástico reforzada con fibra de vidro, corpo e sombrerete de aluminio, base de aceiro galvanizado e motor para alimentación monofásica a 230 V e 50 Hz de frecuencia, con protección térmica, illamento clase F, protección IP 65, de 835 r.p.m., potencia absorbida 0,22 kW, caudal máximo 3900 m³/h, nivel de presión sonora 52 dBA, con malla de protección contra a entrada de follas e paxaros, para conduto de extracción de 450 mm de diámetro. | 1 | 665.13 | 665.13
mt20svs900k |  | Ude |  | Accesorios e elementos de fixación de ventilador para tellado. | 1 | 234.68 | 234.68
mo009 |  | h |  | Oficial 1ª montador. | 4.34 | 15.78 | 68.49
mo075 |  | h |  | Axudante montador. | 4.34 | 14.65 | 63.58
|  | % |  | Medios auxiliares | 2 | 1031.88 | 20.64
|  | % |  | Costes indirectos | 3 | 1052.52 | 31.58
Custo de mantemento decenal: 1.528,58€ nos primeiros 10 anos. | [5 empty] | Total: | 1084.1