## Folla 1
ISS010 | m | Colector suspendido.
Colector suspendido de PVC, serie B, de 125 mm de diámetro, unión pegada con adhesivo.
Descomposto |  | Ud | Descomposición | Rend. | p.s. | Prezo partida
mt36tit400h |  | Ude | Material auxiliar para montaxe e suxección á obra de as tuberías de PVC, serie B, de 125 mm de diámetro. | 1 | 1.62 | 1.62
mt36tit010hj |  | m | Tubo de PVC, serie B, de 125 mm de diámetro e 3,2 mm de espesor, segundo UNE-EN 1329-1, co prezo incrementado o 45% en concepto de accesorios e pezas especiais. | 1.05 | 15.71 | 16.5
mt11var009 |  | l | Líquido limpador para pegado mediante adhesivo de tubos e accesorios de PVC. | 0.058 | 9.58 | 0.56
mt11var010 |  | l | Adhesivo para tubos e accesorios de PVC. | 0.046 | 20.24 | 0.93
mo006 |  | h | Oficial 1ª fontaneiro. | 0.279 | 15.78 | 4.4
mo098 |  | h | Axudante fontaneiro. | 0.139 | 14.62 | 2.03
|  | % | Medios auxiliares | 2 | 26.04 | 0.52
|  | % | Costes indirectos | 3 | 26.56 | 0.8
Custo de mantemento decenal: 3,01€ nos primeiros 10 anos. |  |  |  |  | Total: | 27.36