## Folla 1
ISS020 |  |  | m | Colector suspendido para sistema de drenaxe sifónico de cuberta.
Colector suspendido para sistema de drenaxe sifónico de cuberta, formado por tubaxe templada mediante tratamento térmico adicional, de polietileno de alta densidade (PEAD/HDPE), de 40 mm de diámetro exterior e 3,0 mm de espesor, sistema Akasison "JIMTEN".
Descomposto | Ud | Descomposición |  |  | Rend. | p.s. | Prezo partida
mt11aka200 | Ude | Vareta roscada. |  |  | 0.4 | 0.6 | 0.24
mt11aka060 | Ude | Soporte para suspensión de riel de 30x30 mm, de aceiro galvanizado, sistema Akasison "JIMTEN". |  |  | 0.4 | 4.42 | 1.77
mt11aka070 | Ude | Riel de 5000x30x30 mm, de aceiro galvanizado, sistema Akasison "JIMTEN". |  |  | 0.2 | 11.25 | 2.25
mt11aka090a | Ude | Abrazadeira para tubaxe de 40 mm de diámetro, de aceiro galvanizado, sistema Akasison "JIMTEN", para suxeción a riel. |  |  | 1.25 | 9.56 | 11.95
mt11aka040ba | m | Tubaxe templada mediante tratamento térmico adicional, de polietileno de alta densidade (PEAD/HDPE), de 40 mm de diámetro exterior e 3,0 mm de espesor, sistema Akasison "JIMTEN", en tramos de 5 m de lonxitude. |  |  | 1.05 | 3.46 | 3.63
mt11aka100a | Ude | Manguito electrosoldable de polietileno de alta densidade (PEAD/HDPE), de 40 mm de diámetro interior, sistema Akasison "JIMTEN". |  |  | 0.4 | 5.58 | 2.23
mt11aka150a | Ude | Cóbado 45° de polietileno de alta densidade (PEAD/HDPE), de 40 mm de diámetro exterior e 3 mm de espesor, sistema Akasison "JIMTEN". |  |  | 0.133 | 1.73 | 0.23
mt36tpc100a | Ude | Material auxiliar para instalacións de evacuación, de polietileno. |  |  | 0.5 | 2.91 | 1.46
mo006 | h | Oficial 1ª fontaneiro. |  |  | 0.197 | 15.78 | 3.11
mo098 | h | Axudante fontaneiro. |  |  | 0.098 | 14.62 | 1.43
| % | Medios auxiliares |  |  | 2 | 28.3 | 0.57
| % | Costes indirectos |  |  | 3 | 28.87 | 0.87
Custo de mantemento decenal: 3,27€ nos primeiros 10 anos. | [5 empty] | Total: | 29.74