## Folla 1
ISV030 | m | Conduto de PVC.
Conduto de PVC, de 110 mm de diámetro exterior, colocado en posición horizontal, para instalación de ventilación.
Descomposto |  | Ud | Descomposición | Rend. | p.s. | Prezo partida
mt20cvp420c |  | Ude | Material auxiliar para montaxe e suxección á obra de os condutos de PVC, de 110 mm de diámetro exterior. | 1 | 0.14 | 0.14
mt20cvp020ce |  | m | Tubo liso de PVC, de 110 mm de diámetro exterior, con extremo abocardado, segundo UNE-EN 1329-1, co prezo incrementado o 20% en concepto de accesorios e pezas especiais. | 1 | 3.29 | 3.29
mt11var009 |  | l | Líquido limpador para pegado mediante adhesivo de tubos e accesorios de PVC. | 0.04 | 9.58 | 0.38
mt11var010 |  | l | Adhesivo para tubos e accesorios de PVC. | 0.02 | 20.24 | 0.4
mo009 |  | h | Oficial 1ª montador. | 0.114 | 15.78 | 1.8
mo075 |  | h | Axudante montador. | 0.057 | 14.65 | 0.84
|  | % | Medios auxiliares | 2 | 6.85 | 0.14
|  | % | Costes indirectos | 3 | 6.99 | 0.21
Custo de mantemento decenal: 1,01€ nos primeiros 10 anos. |  |  |  |  | Total: | 7.2