## Folla 1
ISV040 | m | Conduto de polipropileno.
Conduto circular de polipropileno, de 100 mm de diámetro, colocado en posición horizontal, para instalación de ventilación.
Descomposto |  | Ud | Descomposición | Rend. | p.s. | Prezo partida
mt20cvn410a |  | Ude | Material auxiliar para montaxe e suxección á obra de os condutos de polipropileno, de 100 mm de diámetro. | 1 | 0.19 | 0.19
mt20cvn010aj |  | m | Tubo circular de polipropileno, de 100 mm de diámetro, temperatura de traballo de ata 90°C, co prezo incrementado o 45% en concepto de accesorios e pezas especiais. | 1 | 5.4 | 5.4
mo009 |  | h | Oficial 1ª montador. | 0.106 | 15.78 | 1.67
mo075 |  | h | Axudante montador. | 0.053 | 14.65 | 0.78
|  | % | Medios auxiliares | 2 | 8.04 | 0.16
|  | % | Costes indirectos | 3 | 8.2 | 0.25
Custo de mantemento decenal: 1,18€ nos primeiros 10 anos. |  |  |  |  | Total: | 8.45