## Folla 1
NAA010 |  |  | m | Illamento térmico de tubaxes.
Illamento térmico de tubaxes en instalación interior de calefacción, colocada superficialmente, para a distribución de fluídos quentes (de +40°C a +60°C), formado por coquilla de espuma elastomérica, de 7 mm de diámetro interior e 25 mm de espesor.
Descomposto | Ud | Descomposición |  |  | Rend. | p.s. | Prezo partida
mt17coe070ab | m | Coquilla de espuma elastomérica, de 7 mm de diámetro interior e 25 mm de espesor, a base de caucho sintético flexible, de estrutura celular pechada. |  |  | 1.05 | 11.87 | 12.46
mt17coe110 | l | Adhesivo para coquilla elastomérica. |  |  | 0.007 | 11.68 | 0.08
mo049 | h | Oficial 1ª montador de aislamientos. |  |  | 0.081 | 15.28 | 1.24
mo092 | h | Axudante montador de aislamientos. |  |  | 0.081 | 14.65 | 1.19
| % | Medios auxiliares |  |  | 2 | 14.97 | 0.3
| % | Costes indirectos |  |  | 3 | 15.27 | 0.46
Custo de mantemento decenal: 0,79€ nos primeiros 10 anos. | [5 empty] | Total: | 15.73