## Folla 1
NAA020 | m |  | Illamento acústico de baixantes.
Illamento acústico de baixante de 90 mm de diámetro, realizado con panel bicapa, de 3,9 mm de espesor; fixado con bridas de plástico.
Descomposto |  | Ud |  | Descomposición | Rend. | p.s. | Prezo partida
mt16pda050a |  | m² |  | Panel bicapa, de 3,9 mm de espesor, formado por unha membrana autoadhesiva de alta densidade termosoldada a unha lámina de polietileno reticulado, para illamento acústico de baixantes. | 0.313 | 13.69 | 4.28
mt16pda051a |  | Ude |  | Brida de plástico, para fixación de illamento acústico de baixantes. | 2.205 | 0.2 | 0.44
mt16aaa030 |  | m |  | Cinta autoadhesiva para selado de xuntas. | 1 | 0.3 | 0.3
mo049 |  | h |  | Oficial 1ª montador de aislamientos. | 0.121 | 15.28 | 1.85
mo092 |  | h |  | Axudante montador de aislamientos. | 0.121 | 14.65 | 1.77
|  | % |  | Medios auxiliares | 2 | 8.64 | 0.17
|  | % |  | Costes indirectos | 3 | 8.81 | 0.26
Custo de mantemento decenal: 0,45€ nos primeiros 10 anos. | [5 empty] | Total: | 9.07