## Folla 1
NAC010 |  |  | m² | Illamento exterior de condutos metálicos.
Illamento termoacústico exterior para conducto metálico circular de climatización, realizado con manta de lá de vidro, segundo UNE-EN 13162, recuberto por unha das súas caras con papel kraft-aluminio que actúa como barreira de vapor, de 55 mm de espesor.
Descomposto | Ud | Descomposición |  |  |  | Rend. |  | p.s. | Prezo partida
mt42con140a | m² | Manta de lá de vidro, segundo UNE-EN 13162, recuberto por unha das súas caras con papel kraft-aluminio que actúa como barreira de vapor, de 55 mm de espesor, para o illamento de conductos de aire en climatización, resistencia térmica 1,35 m²K/W, conductividade térmica 0,042 W/(mK), Euroclase B-s1 d0 de reacción ó lume, con código de designación MW-UNE-EN 13162-T1-Z100. |  |  |  | 1.1 |  | 3.27 | 3.6
mt42con020 | m | Cinta autoadhesiva de aluminio de 50 micras de espesor e 65 mm de ancho a base de resinas acrílicas, para o sellado e fixación do illamento. |  |  |  | 1.5 |  | 0.19 | 0.29
mo049 | h | Oficial 1ª montador de aislamientos. |  |  |  | 0.115 |  | 15.28 | 1.76
mo092 | h | Axudante montador de aislamientos. |  |  |  | 0.115 |  | 14.65 | 1.68
| % | Medios auxiliares |  |  |  | 2 |  | 7.33 | 0.15
| % | Costes indirectos |  |  |  | 3 |  | 7.48 | 0.22
Custo de mantemento decenal: 0,39€ nos primeiros 10 anos. | [7 empty] | Total: | 7.7
Referencia norma UNE e Título da norma trasposición de norma armonizada |  |  |  |  | Aplicabilidade (1) |  | Obrigatoriedade (2) |  |  | Sistema (3)
UNE-EN 13162:2009 |  |  |  |  | 192009 |  | 192010 |  |  | 1/3/4
Productos aislantes térmicos para aplicaciones en la edificación. Productos manufacturados de lana mineral (MW). Especificación.
(1) Data de aplicabilidade da norma armonizada e inicio do período de coexistencia
(2) Data final do período de coexistencia / entrada en vigor marcado CE
(3) Sistema de avaliación da conformidade