## Folla 1
NAC015 |  |  | m² | Illamento interior de condutos metálicos.
Illamento termoacústico interior para conducto metálico rectangular de climatización, realizado con manta de lá de vidro de 25 mm de espesor, recuberto pola cara vista no interior do conduto con texido de vidro de alta resistencia mecánica.
Descomposto | Ud | Descomposición |  |  |  | Rend. |  | p.s. | Prezo partida
mt42coi100eb | m² | Manta de lá de vidro de 25 mm de espesor, recuberto pola cara vista no interior do conduto con texido de vidro de alta resistencia mecánica, resistencia térmica 0,78 m²K/W, conductividade térmica 0,032 W/(mK), Euroclase A2-s1 d0 de reacción ó lume, segundo UNE-EN 13162, ata p/p de adhesivo ignífugo e elementos de fixación ó interior do conduto. |  |  |  | 1.1 |  | 5.48 | 6.03
mo049 | h | Oficial 1ª montador de aislamientos. |  |  |  | 0.173 |  | 15.28 | 2.64
mo092 | h | Axudante montador de aislamientos. |  |  |  | 0.173 |  | 14.65 | 2.53
| % | Medios auxiliares |  |  |  | 2 |  | 11.2 | 0.22
| % | Costes indirectos |  |  |  | 3 |  | 11.42 | 0.34
Custo de mantemento decenal: 0,59€ nos primeiros 10 anos. | [7 empty] | Total: | 11.76
Referencia norma UNE e Título da norma trasposición de norma armonizada |  |  |  |  | Aplicabilidade (1) |  | Obrigatoriedade (2) |  |  | Sistema (3)
UNE-EN 13162:2009 |  |  |  |  | 192009 |  | 192010 |  |  | 1/3/4
Productos aislantes térmicos para aplicaciones en la edificación. Productos manufacturados de lana mineral (MW). Especificación.
(1) Data de aplicabilidade da norma armonizada e inicio do período de coexistencia
(2) Data final do período de coexistencia / entrada en vigor marcado CE
(3) Sistema de avaliación da conformidade